## Sheet1
Product | Channel | VR | IF(AV) | VF@IF(MAX) | VF@IF(MAX) | IR@VR(MAX) | CJ | Package | Size
|  | V(Max.) | A(Max.) | V(Typ.) | V(Max.) | (mA)(Max.) | (pF)(Max.) |  | (mm)(L×W)
RB520S30 | 1 | 30 | 0.2 | - | 0.6 | 0.001 | 30 | SOD-523 | 1.6 x 0.8
RB521C30 | 1 | 30 | 0.1 | - | 0.47 | 0.015 | 21 | SOD-923 | 1.0 x 0.6
RB521S30 | 1 | 30 | 0.2 | - | 0.5 | 0.03 | 3 | SOD-523 | 1.6 x 0.8
SS24 | 1 | 40 | 2 | 0.66 | - | 0.2 | 150 | SMA | 5.1 x 2.6
SS34 | 1 | 40 | 3 | 0.6 | - | 0.4 | 220 | SMA | 5.1 x 2.6
WSB10100T | 2 | 100 | 5 | - | 0.8 | 0.1 | - | TO-220 | 22 x 10
WSB20100T | 2 | 100 | 10 | - | 0.85 | 0.1 | 110 | TO-220 | 22 x 10
WSB20100TF | 2 | 100 | 10 | - | 0.85 | 0.1 | 110 | TO-220F | 29 x 10
WSB20L100T | 2 | 100 | 10 | 0.6 | 0.7 | 0.1 | 180 | TO-220 | 22 x 10
WSB20L100TF | 2 | 100 | 10 | 0.6 | 0.7 | 0.1 | - | TO-220F | 29 x 10
WSB5503W | 1 | 40 | 1 | 0.5 | 0.57 | 0.05 | 120 | SOD-323 | 2.6 x 1.3
WSB5507W | 1 | 40 | 0.5 | 0.5 | 0.55 | 0.1 | 27 | SOD-323 | 2.6 x 1.3
WSB5508L | 1 | 40 | 1 | - | 0.57 | 0.1 | 105 | SOD-123 | 3.7 x 1.6
WSB5510M | 1 | 40 | 2 | - | 0.5 | 0.4 | 200 | SMA | 5.1 x 2.6
WSB5511M | 1 | 40 | 3 | - | 0.5 | 0.5 | 220 | SMA | 5.1 x 2.6
WSB5512M | 1 | 40 | 5 | 0.55 | - | 0.5 | - | SMA | 5.1 x 2.6
WSB5518W | 1 | 60 | 0.5 | 0.5 | 0.55 | 0.1 | 34 | SOD-323 | 2.6 x 1.3
WSB5519F | 1 | 30 | 0.2 | - | 1 | 0.002 | 10 | SOT-23 | 2.9 x 2.4
WSB5520F | 2 | 30 | 0.2 | - | 1 | 0.002 | 10 | SOT-23 | 2.9 x 2.4
WSB5521F | 2 | 30 | 0.2 | - | 1 | 0.002 | 10 | SOT-23 | 2.9 x 2.4
WSB5522F | 2 | 30 | 0.2 | - | 1 | 0.002 | 10 | SOT-23 | 2.9 x 2.4
WSB5523D | 1 | 40 | 1 | 0.48 | 0.62 | 0.1 | 35 | FBP1608-2L | 1.6 x 0.8
WSB5523M | 1 | 40 | 3 | - | 0.4 | 0.2 | - | SMA | 5.1 x 2.6
WSB5524D | 1 | 40 | 1.5 | 0.5 | 0.6 | 0.1 | 70 | FBP1608-2L | 1.6 x 0.8
WSB5526W | 1 | 40 | 0.5 | 0.48 | 0.55 | 0.1 | - | SOD-323F | 2.5 x 1.2
WSB5532L | 1 | 40 | 1 | 0.41 | 0.46 | 0.1 | 156 | SOD-123T | 3.7 x 1.9
WSB5533L | 1 | 60 | 1 | 0.44 | 0.51 | 0.1 | 68 | SOD-123T | 3.7 x 1.9
WSB5534M | 1 | 100 | 1 |  | 0.77 | 0.1 | 50 | SMA | 5.1 x 2.6
WSB5539N | 1 | 40 | 0.5 | 0.53 | 0.63 | 0.1 | - | DFN1006-2L | 1.0 x 0.6
WSB5543W | 1 | 40 | 1 | 0.48 | 0.57 | 0.05 | 80 | SOD-323F | 2.5 x 1.2
WSB5545J | 1 | 45 | 10 | 0.49 | 0.56 | 0.05 | 800 | TO-277B | 6.5 x 4.0
WSB5546N | 1 | 40 | 0.2 | 0.51 | 0.6 | 0.001 | 17 | DFN1006-2L | 1.0 x 0.6
WSB5549N | 2 | 100 | 0.15 | - | 1.2 | 0.001 | 3.4 | DFN1006-3L | 1.0 x 0.6
WSB5550M | 1 | 60 | 1 | 0.55 | 0.65 | 0.01 | 66 | SMA | 5.1 x 2.6
WSB5551M | 1 | 40 | 1 | 0.52 | 0.6 | 0.01 | - | SMA | 5.1 x 2.6
WSB5552TH | 2 | 100 | 5 | - | 0.8 | 0.1 | 62 | TO-263E-2L | 15 x 10
WSB5556Z | 1 | 30 | 0.1 | - | 0.36 | 0.015 | 16 | DFN0603-2L | 0.6 x 0.3
WSB5557Z | 1 | 30 | 0.1 | - | 0.46 | 0.0005 | 13 | DFN0603-2L | 0.6 x 0.3
WSB5558N | 1 | 30 | 0.1 | - | 0.45 | 0.03 | 21 | DFN1006-2L | 1.0 x 0.6