## Sheet1
Product | VIN | VIN | VOUT | VFB | IOUT | ILIM | Freq. | Efficiency | Package | Size
| (V)(Min.) | (V)(Max.) | (V)(Typ.) | (mV)(Typ.) | (A)(Max.) | (A)(Min.) | (MHz)(Typ.) | (%)(Max.) |  | (mm)(L×W)
WD1012EA | 2.7 | 5.5 | Adj. | 0.6 | 0.6 | 0.7 | 1.5 | 95 | SOT-23-5L | 2.9 x 2.8
WD1015EA | 2.7 | 5.5 | Adj. | 0.6 | 1.2 | 1.8 | 1.5 | 92 | SOT-23-5L | 2.9 x 2.8
WD1039EB | 2.7 | 5.5 | Adj. | 0.6 | 2.5 | 2.6 | 1 | 96 | SOT-23-5L | 2.9 x 2.8