## Sheet1
Product | VIN | VIN | IQ | Freq. | R(ON) | VFB | Efficiency | Package | Size
| (V)(Min.) | (V)(Max.) | (uA)(Typ.) | (MHz)(Typ.) | (Ω)(MAX.) | (V)(Typ.) | (%)(Max.) |  | (mm)(L×W)
WD3120E | 2.7 | 5.5 | 300 | 1 | 0.13 | - | 92 | SOT-23-5L | 2.9 x 2.8
WD3126E | 2.7 | 5.5 | 300 | 1 | 0.13 | 0.6 | 92 | SOT-23-5L | 2.9 x 2.8
WD3133E | 2.7 | 5.5 | 300 | 1.2 | 0.35 | 1.25 | 93 | SOT-23-5L | 2.9 x 2.8