## Sheet1
Product | VIN | VIN | VOUT | VDROP | IOUT | ILIM | IQ | PSRR | DischargeFunction | Package | Size
| (V)(Min.) | (V)(Max.) | (V)(Typ.) | (mV)(Typ.) | (A)(MAX.) | ((A)(Min.) | (uA)(Typ.) | (dB)(Typ.) |  |  | (mm)(L×W)
WL2801E | 2.7 | 5.5 | Fix | 170 | 0.3 | 0.3 | 70 | 75 | NO | SOT-23-5L | 2.9 x 2.8
WL2803D | 2.5 | 5.5 | Fix | 250 | 0.8 | 1 | 150 | 65 | NO | DFN2020-6L | 2.0 x 2.0
WL2803E | 2.5 | 5.5 | Fix | 250 | 0.5 | 0.65 | 150 | 65 | NO | SOT-23-5L | 2.9 x 2.8
WL2803K | 2.5 | 5.5 | Fix | 250 | 0.8 | 1.2 | 150 | 65 | NO | SOT-89-5L | 4.5 x 4.1
WL2805E | 2.3 | 6.5 | Fix | 100 | 0.25 | 0.15 | 3 | 50 | NO | SOT-23-5L | 2.9 x 2.8
WL2805N | 2.3 | 6.5 | Fix | 100 | 0.25 | 0.15 | 3 | 50 | NO | SOT-23-3L | 2.9 x 2.8
WL2808E | 2.5 | 5.5 | Fix | 170 | 0.3 | 0.3 | 30 | 75 | NO | SOT-23-5L | 2.9 x 2.8
WL2810B | 2.2 | 5.5 | Fix | 250 | 0.3 | 0.3 | 42 | 70 | NO | SOT-353 | 2.1 x 2.3
WL2810D | 2.2 | 5.5 | Fix | 250 | 0.3 | 0.3 | 42 | 70 | NO | DFN1010-4L | 1.0 x 1.0
WL2815D | 2.1 | 5.5 | Fix | 100 | 0.3 | 0.3 | 1.5 | 65 | Yes | DFN1010-4L | 1.0 x 1.0
WL2817DA | 2.5 | 5.5 | Fix | 70 | 1 | 1 | 160 | 60 | Yes | DFN1612-8L | 1.6 x 1.2
WL2820D | 2.2 | 5.5 | Fix | 250 | 0.3 | 0.3 | 42 | 70 | Yes | DFN1010-4L | 1.0 x 1.0
WL2821D | 1.6 | 5.5 | Fix | 250 | 0.3 | 0.45 | 50 | 70 | Yes | DFN1010-4L | 1.0 x 1.0
WL2851E | 4.75 | 40 | Fix | 240 | 0.03 | 0.18 | 10 | 60 | NO | SOT-23-5L | 2.9 x 2.8
WL2851K | 4.75 | 40 | Fix | 240 | 0.03 | 0.18 | 10 | 60 | NO | SOT-89 | 4.5 x 4.1
WL2852K | 4.75 | 40 | Fix | 800 | 0.1 | 0.18 | 10 | 60 | NO | SOT-89 | 4.5 x 4.1
WL2861K | 4.75 | 40 | Fix | 800 | 0.1 | 0.18 | 10 | 60 | NO | SOT-89 | 4.5 x 4.1